## Sheet1
Qty | Value | Device | Package | Parts | Description | DIGIKEY | MOUSER | NEWARK
1 | ML-1220/F1AN | ML-1220/F1AN | ML-1220/F1BN | BT1 | BATTERY LITH 3V RECHARGE PC PINS | P663-ND | 658-ML-1220/F1BN
1 | 10nF | CAPACITOR | 0402_CAP | C1 | 0402 Capacitor
1 | 0.1uF | CAPACITOR | 0402_CAP | C2 | 0402 Capacitor
4 | 4.7k | RESISTOR | 0402_RES | R1, R2, R3, R4 | Resistor
2 | 10k | RESISTOR | 0402_RES | R5, R6 | Resistor
1 | RV-3049-C3 | RV-3049-C3 | MICRO-CRYSTAL-C3 | U1 | The RV-3049-C3 is an ultra miniature Real-Time-Clock Module |  |  | RV-3049-C3
1 | FM25LBTDFN-8 | FM25LBTDFN-8 | TDFN-8 | U2 | IC FRAM 4KBIT 10MHZ 8SOIC |  | 877-FM25V20-DG