## Sheet1
Qty | Value | Device | Package | Parts | Description | COILCRAFT | DIGIKEY | NEWARK
2 | 470pF | CAPACITOR | 0402_CAP | C1, C2 | 0402 Capacitor |  | 445-1255-1-ND
2 | 1000pF | CAPACITOR | 0402_CAP | C3, C4 | 0402 Capacitor |  | 445-1256-1-ND
1 | 0.1uF | CAPACITOR | 0402_CAP | C5 | 0402 Capacitor |  | 445-4952-1-ND
1 | 1uF | CAPACITOR | 0402_CAP | C6 | 0402 Capacitor |  | 445-13185-1-ND
1 | 2.2 uF | CAPACITOR | 0402_CAP | C7 | 0402 Capacitor |  | 445-4999-1-ND
1 | 47uF | CAP1210 | 1210 | C8 | Capacitor |  | 399-5515-1-ND
5 | 100uF | 1210_CAP_POLARIZED | CAP1210 | C9, C10, C11, C12, C13 | Capacitor |  | 478-3130-1-ND
2 | MOSFET-NCHANNELSMD | MOSFET-NCHANNELSMD | SOT23-3 | Q1, Q2 | NMOS |  | FDV301NCT-ND
1 | DUAL_MOSFET_NP | DUAL_MOSFET_NP | TSOP-6 | Q3 | MOSFET N/P-CH 20V 2A 6-TSOP |  | SI3585DV-T1-E3CT-ND
1 | 250k | RESISTOR0402_RES | 0402_RES | R1 | Resistor |  | RHM249KCDCT-ND
1 | 470k | RESISTOR0402_RES | 0402_RES | R2 | Resistor |  | RHM470KCDCT-ND
1 | 500k | RESISTOR0402_RES | 0402_RES | R3 | Resistor |  | RHM499KCDCT-ND
2 | LPR6235-752SMR | LPR6235-752SMR | LPR6235 | T1, T2 | Transformer 100:1 | LPR6235-752SMR
1 | LTC3109EUF | LTC3109EUF | QFN-20-4MM | U1 | IC BOOST CONVERTER PMU 20QFN |  | LTC3109EUF#PBF-ND | 84R6674