## blast
Note | Qty | Value | Device | Package | Parts | Description | DIGIKEY | MOUSER | NEWARK | RICHARDSON_RFPD
| 1 | FRACTUS-2.4GHZ-FR05-S1-N-0-001 | FRACTUS-2.4GHZ-FR05-S1-N-0-001 | FRACTUS-ANTENNA-FR05-S1-N-0-001 | A1 | Fractus Reach Xtend |  |  |  | FR05-S1-N-0001B
| 1 | BAL-NRF01D3 | BAL-NRF01D3 | BAL-NRF01D3 | B1 | 50 ohm nominal input / conjugate match balun to nRF51422-QFAA, | 497-13637-1-ND | 511-BAL-NRF01D3
| 1 | 0.8pF | CAPACITOR | 0402_CAP | C1 | 0402 Capacitor | 490-6269-1-ND
| 2 | 12pF | CAPACITOR | 0402_CAP | C2, C3 | 0402 Capacitor | 490-6197-1-ND
| 2 | 1nF | CAPACITOR | 0402_CAP | C4, C5 | 0402 Capacitor | 490-1303-1-ND
| 1 | 2.2nF | CAPACITOR | 0402_CAP | C6 | 0402 Capacitor | 490-5419-1-ND
DNP | 1 | 10nF | CAPACITOR | 0402_CAP | C7 | 0402 Capacitor | 445-1260-1-ND
| 1 | 47nF | CAPACITOR | 0402_CAP | C8 | 0402 Capacitor | 445-1264-1-ND
| 2 | 0.1uF | CAPACITOR | 0402_CAP | C9, C10 | 0402 Capacitor | 445-4952-1-ND
DNP | 1 | 0.1uF | CAPACITOR | 0402_CAP | C11 | 0402 Capacitor | 445-4952-1-ND
| 1 | 1uF | CAPACITOR | 0402_CAP | C12 | 0402 Capacitor | 1276-1513-1-ND
| 1 | 2.2uF | CAPACITOR | 0402_CAP | C13 | 0402 Capacitor | 445-3882-1-ND
| 1 | 4.7uF | CAPACITOR | 0402_CAP | C14 | 0402 Capacitor | 445-5947-1-ND
| 2 | BLUE | LED0603 | LED-0603 | D1, D2 | LEDs | 160-1837-1-ND
| 1 | IMPULSE_GECKO_HEADER | IMPULSE_GECKO_HEADER | HEADER1X9/0.05IN | J1 | Header on the impulse EPIC-esque board.
| 1 | 10uH | INDUCTOR0603 | 0603_CAP | L1 |  | 490-4025-1-ND
| 1 | 15nH | INDUCTOR0402 | 0402_CAP | L2 |  | 587-1521-1-ND
| 1 | MOSFET-NCHANNELXFDN-3 | MOSFET-NCHANNELXFDN-3 | XFDFN-3 | Q1 | Generic NMOS footprint | DMN2400UFB4-7DICT-ND
| 2 | 470 | RESISTOR | 0402_RES | R1, R2 | Resistor | RHM470CECT-ND
| 1 | 4.7k | RESISTOR | 0402_RES | R3 | Resistor | RHM4.7KCECT-ND
DNP | 2 | 4.7k | RESISTOR | 0402_RES | R4, R5 | Resistor | RHM4.7KCECT-ND
DNP | 2 | 10k | RESISTOR | 0402_RES | R6, R7 | Resistor | RHM10KCECT-ND
| 1 | 12k | RESISTOR | 0402_RES | R8 | Resistor | RHM12.0KCDCT-ND
| 1 | 1M | RESISTOR | 0402_RES | R9 | Resistor | RHM1.0MCECT-ND
| 1 | 4.7M | RESISTOR | 0402_RES | R10 | Resistor | 541-4.7MJCT-ND
| 1 | NRF51822QF | NRF51822QF | QFN-48-6MM | U1 | Multiprotocol Bluetooth® 4.0 low energy/2.4 GHz RF SoC | 1490-1042-1-ND | 949-NRF51822-QFAC-R7
| 1 | FM25LBTDFN-8 | FM25LBTDFN-8 | TDFN-8@1 | U2 | IC FRAM 4KBIT 10MHZ 8SOIC | FM25L04B-DGRA-ND | 877-FM25L04B-DG
DNP | 1 | RV-3049-C3 | RV-3049-C3 | MICRO-CRYSTAL-C3 | U3 | The RV-3049-C3 is an ultra miniature Real-Time-Clock Module |  |  | RV-3049-C3
DNP | 1 | FM25V20-DG | FM25V20-DG | TDFN-8/6MM | U4 | Cypress FRAM | FM25V20-DGRA-ND | 877-FM25V20-DG
| 1 | 16MHz | TXC-8Y | TXC-8Y | X1 | 2mmx1.6mm SMD Crystal | 887-2003-1-ND