## Sheet1
Qty | Value | Device | Package | Parts | Description | DIGIKEY | MOUSER | NEWARK | RICHARDSON_RFPD | Price Each (1000) | Quantity (A) | Cost (A) | Quantity (B) | Cost (B)
1 | FRACTUS-2.4GHZ-FR05-S1-N-0-102 | FRACTUS-2.4GHZ-FR05-S1-N-0-102 | FRACTUS-ANTENNA-FR05-S1-N-0-102 | A1 | Fractus Compact Reach XtendTM chip antenna is engineered specifically for Bluetooth, |  |  |  | FR05-S1-N-0102B | 0.74 | 1 | 0.74 | 1 | 0.74
1 | BAL-NRF01D3 | BAL-NRF01D3 | BAL-NRF01D3 | B1 | 50 ohm nominal input / conjugate match balun to nRF51422-QFAA, | 497-13637-1-ND | 511-BAL-NRF01D3 |  |  | 0.337 | 1 | 0.337 | 1 | 0.337
1 | BAT-HLD-002-THM | BAT-HLD-002-THM | BAT-HLD-002-THM | BAT1 | RETAINER BATT CR2025/2032 PC PIN | BAT-HLD-001-THM-ND |  |  |  | 0.20125 | 1 | 0.20125 |  | 0
1 | ML-2020/H1C | ML-2020/H1C | ML-2020/H1C | BAT2 | BATT LITH COIN 3V RECHARGE PINS 45mAh | P047-ND | 658-ML-2020/H1CN |  |  | 1.4025 |  | 0 | 1 | 1.4025
1 | 0.8pF | CAPACITOR | 0402_CAP | C1 | 0402 Capacitor | 490-5419-1-ND |  |  |  | 0.0127 | 1 | 0.0127 | 1 | 0.0127
4 | 12pF | CAPACITOR | 0402_CAP | C2, C3, C4, C5 | 0402 Capacitor | 490-6197-1-ND |  |  |  | 0.0178 | 2 | 0.0356 | 4 | 0.0712
2 | 1nF | CAPACITOR | 0402_CAP | C6, C7 | 0402 Capacitor | 490-1303-1-ND |  |  |  | 0.01009 | 2 | 0.02018 | 2 | 0.02018
1 | 2.2nF | CAPACITOR | 0402_CAP | C8 | 0402 Capacitor | 490-5419-1-ND |  |  |  | 0.0127 | 1 | 0.0127 | 1 | 0.0127
1 | 47nF | CAPACITOR | 0402_CAP | C9 | 0402 Capacitor | 445-1264-1-ND |  |  |  | 0.0151 | 1 | 0.0151 | 1 | 0.0151
1 | 0.1uF | CAPACITOR | 0402_CAP | C10 | 0402 Capacitor | 445-4952-1-ND |  |  |  | 0.0136 | 1 | 0.0136 | 1 | 0.0136
3 | 0.1uF | CAPACITOR | 0402_CAP | C11, C12, C13 | 0402 Capacitor | 490-1318-6-ND |  |  |  | 0.01 |  | 0 | 3 | 0.03
1 | 1uF | CAPACITOR | 0402_CAP | C14 | 0402 Capacitor | 1276-1513-1-ND |  |  |  | 0.058 |  | 0 | 1 | 0.058
1 | 4.7uF | CAPACITOR | 0402_CAP | C15 | 0402 Capacitor | 445-5947-1-ND |  |  |  | 0.122 |  | 0 | 1 | 0.122
1 | BLUE | LED0603 | LED-0603 | D1 | LED 468NM BLUE CLEAR 0603 SMD | 160-1647-1-ND |  |  |  | 0.0925 | 1 | 0.0925 | 1 | 0.0925
1 | DIODE | DIODE | 0402_DIODE | D2 | DIODE SCHOTTKY 30V 0.1A 0402 | 641-1271-1-ND | 750-CDBQR0130L |  |  | 0.11 |  | 0 | 1 | 0.11
2 | HIROSE-DF40C-10DP-0.4V | HIROSE-DF40C-10DP-0.4V | 2X5/SMD/0.4MM | J1, J2 | DF40 Series Header - 0.4MM Pitch | H11616CT-ND | 798-DF40C10DP0.4V51 | 68X2585 |  | 0.38815 | 2 | 0.7763 | 2 | 0.7763
1 | MICRO_USB_B_JST_MC5BR3-M404-4S | MICRO_USB_B_JST_MC5BR3-M404-4S | USB_MICRO_B-JST-MC5BR3-M404-4S-TB | J3 | Micro USB B mid mount | 455-2567-2-ND | 53X3655 |  |  | 0.60558 |  | 0 | 1 | 0.60558
1 | 15nH | INDUCTOR0402 | 0402_CAP | L1 | INDUCTOR HI FREQ 15NH 5% 0402 | 587-1521-1-ND |  |  |  | 0.034 | 1 | 0.034 | 1 | 0.034
1 | 10uH | INDUCTOR0603 | 0603_CAP | L2 | INDUCTOR 10UH 50MA 0603 | 490-4025-1-ND |  |  |  | 0.07434 | 1 | 0.07434 | 1 | 0.07434
1 |  | INDUCTOR0402 | 0402_CAP | L3 | FERRITE CHIP 30 OHM 1.7A 0402 | 445-2979-1-ND |  |  |  | 0.0334 |  | 0 | 1 | 0.0334
2 | 150 | RESISTOR | 0402_RES | R1, R2 | Resistor | RHM150CDCT-ND |  |  |  | 0.00933 |  | 0 | 2 | 0.01866
1 | 1k | RESISTOR | 0402_RES | R3 | Resistor | RHM1.0KCECT-ND |  |  |  | 0.00933 | 1 | 0.00933 | 1 | 0.00933
1 | 12k | RESISTOR | 0402_RES | R4 | Resistor | RHM12.0KCDCT-ND |  |  |  | 0.00933 | 1 | 0.00933 | 1 | 0.00933
1 | B3U-3000P-B | B3U-3000P-B | B3U-3000P-B | S1 | SWITCH TACTILE SPST-NO 0.05A 12V | SW1256CT-ND |  |  |  | 0.66414 |  | 0 | 1 | 0.66414
1 | NRF51822QF | NRF51822QF | QFN-48-6MM | U1 | Multiprotocol Bluetooth® 4.0 low energy/2.4 GHz RF SoC 256K | 1490-1031-1-ND |  |  |  | 2.31 | 1 | 2.31 | 1 | 2.31
1 | FT232RQ | FT232RQ | QFN32 | U2 | IC USB FS SERIAL UART 32-QFN | 768-1008-1-ND |  | 91K9919 |  | 3.301 |  | 0 | 1 | 3.301
1 | 16MHz | TXC-8Y | TXC-8Y | X1 | CRYSTAL 16MHZ 8PF SMD | 887-2003-1-ND |  |  |  | 0.782 | 1 | 0.782 | 1 | 0.782
1 | ABS05-32.768KHZ-9-T | ABS05-32.768KHZ-9-T | ABS05 | X2 | 32.768kHz Crystal | 535-11897-1-ND |  |  |  | 1.061 |  | 0 | 1 | 1.061
[5 empty] | BATTERY LITHIUM COIN 3V 20MM CR2032 | P189-ND |  |  |  | 0.15579 | 1 | 0.15579
[12 empty] | 5.6317 |  | 12.7166
Note on K2: This is for 250, waiting on a 1000 quote